## 室内P1.25全彩
福建省应急视频会商指挥系统福建省工业和信息化厅接入节点建设项目设备清单
序号 | 名称 | 技术参数说明 | 单位 | 数量
1 | 高清视频终端 | 含视频会议MCU授权，福建省应急视频会商指挥系统，采用嵌入式操作系统，分体式设计，具备双路1080P编解码能力，支持双路摄像机和辅流画面三路图像同时传输。网络适应性强，支持低带宽高清能力和超强抗丢包能力，支持网络备份。视频输入接口≥1xHT-RX，≥2xHDMI；视频输出接口≥2xHDMI；音频输入≥1x卡农头，≥1xHDMI，≥2xRCA；音频输出≥2xRCA，≥2xHDMI； 音频协议：G.711A/G.711U/G.722/G.722.1C/G.729/Opus/AAC-LD 视频协议：H.263/H.263+/H.264 HP/H.264 BP/H.264SVC/H.265 活动双流：1080P60+1080P60（4K15），1080P30+1080P30（4K8） 音频特性：快速回声消除（AEC），自动噪声抑制（ANS），自动增益控制（AGC），语音清脆化（VoiceClear），语音增强（AudioEnhancer），唇音同步 支持30%网络丢包时，语音清晰连续，视频清晰流畅，无卡顿。 | 台 | 1
2 | 麦克风 | 拾音范围‌：360°拾音，半径3米 采样率：48KHz（USB）/16KHz 信噪比：≥65dB 声压过载点：≥120dB | 套 | 1
3 | 摄像机 | 支持≥851万像素1/2.5英寸CMOS成像芯片，支持WDR图像数字宽动态功能； 支持1080P60fps、1080P30fps等视频输出格式； 支持≥12倍光学变焦； 支持水平视角≥80°； 水平转动范围：≥±110°，垂直转动范围：≥±30°； 支持自动白平衡（AWB）、自动曝光（AE）、自动聚焦（AF）功能。 | 台 | 1
4 | 室内LED全彩屏 | 显示尺寸：≥2.56m*1.76m 屏幕分辨率：≥2048*1408 像数点间距：≤1.25mm； 封装：SMD； 像素密度：≥640000 Dots/㎡； 模组尺寸：≥320mm*160mm； 模组分辨率：≥256*128=32768 Dots/㎡； 像素构成：1R1G1B 最大亮度：≥450cd/㎡ ； 刷新率：≥3840HZ； 平整度≤0.3mm； 屏幕水平视角：≥160度； 屏幕垂直视角：≥160度； LED显示屏可实时监控显示屏工作状态，具有故障自动告警功能，发生故障立即发消息到指定邮箱，及时处理。（提供封面具有CNAS、CMA标识的第三方检测机构出具的检验报告) 支持一键点屏技术，开机后自动识别系统连接，无需重置系统配置，支持掉电存储功能，不丢失数据，上电自动恢复，无需重复配置（提供封面具有CNAS、CMA标识的第三方检测机构出具的检验报告) 带主动PFC功能的高效率电源，电源的功率因数≥95%, 转换效率≥85%;电流增益调节级别：≥8位（提供封面具有CNAS、CMA标识的第三方检测机构出具的检验报告) | ㎡ | 4.5
5 | 视频控制器 | 不少于6路千兆网口输出，支持显示屏输出画面缩放。宽度不低于4096，高度不低于1920，不少于390w带载，支持自由走线； 不少于2路HDMI1.3输入，1路HDMI1.3预监输出；支持30/50/60Hz帧频；输入支持分辨率2048×1152@60Hz，800×600@60Hz；支持自定义分辨率，宽度范围:800~3840，高度范围600~3840；(投标人提供CMA或CNAS认可的检测机构出具的测试报告并加盖投标人公章） 不少于2路音频输出，支持1xSPDF数字音频输出接口、1x3.5mm音频输出； 不低于4核ARM处理器，主频不低于1.8GHz；存储空间不低于32G；系统基于Android定制的桌面UI，可添加第三方APP应用； 不少于3路USB接口，支持连接鼠标、键盘、U盘等常见USB设备；其中，图片支持的文件类型至少需包括 jpg、bmp、png、gif、webp，视频支持的文件类型至少需包括 avi、mpg、vob、mov、mkv、mp4、ts、flv、3gp、asf、webm；文件系统至少支持FAT32和NTFS；(投标人提供CMA或CNAS认可的检测机构出具的测试报告并加盖投标人公章） 支持一路千兆以太网控制；支持双WIFI模式，同时支持WiFi AP 和WIFI STA两种模式同时开启； 不少于1×IR IN红外输入接口、1×IR OUT红外输出接口、1×I/O接口、1×RELAY接口；支持一路继电器，支持传感器接口； 播控方式支持U盘播放、支持手机APP智能操控、支持遥控器播控；系统支持的主流文本、图片、视频格式不少于PPT、Word、Excel、JPG、PNG、GIF、AVI、MP4；支持不少于1路4K、2路1080p、2路720p、3路480p或3路360p视频播放；(投标人提供CMA或CNAS认可的检测机构出具的测试报告并加盖投标人公章） 支持蓝牙5.1，兼容蓝牙遥控器、蓝牙鼠标、蓝牙键盘、蓝牙音响，连接设备不少于7个；支持连接摄像头、功放、音响、红外边框等外设；支持遥控器AI语音控制，支持红外待机唤醒，待机功耗小于0.5w；(投标人提供CMA或CNAS认可的检测机构出具的测试报告并加盖投标人公章） 支持一键开启护眼模式；系统支持预设画面模式切换，不少于标准模式、会议模式、鲜艳、人像4种效果模式；支持针对每一种模式自定义调节“亮度”、“饱和度”、“对比度”、“色温”、“色调”，来改变屏幕显示效果；(投标人提供CMA或CNAS认可的检测机构出具的测试报告并加盖投标人公章） 支持逐点亮色度校正；支持手机端app扫码或手动获取配置文件参数下发进行屏体点亮；支持手机端APP手动和拍照完成显示屏连接；支持手机端APP手动和拍照进行显示屏亮暗线校正；(投标人提供CMA或CNAS认可的检测机构出具的测试报告并加盖投标人公章） 支持云端控制管理，平台无需单独安装客户端，可实现随时随地访问，融合实现:企业信息管理、多角色权限管理、显示屏管理、配置文件管理、售前方案配置、画面监控、配置/维护显示屏信息、显示屏故障定位及恢复；(投标人提供CMA或CNAS认可的检测机构出具的测试报告并加盖投标人公章） 产品满足电磁辐射EN55032 标准要求：30MHZ-6G CLASS A；(投标人提供CMA或CNAS认可的检测机构出具的测试报告并加盖投标人公章） | 台 | 1
6 | 接收卡 | 单卡支持最大带载分辨率 512x512@60Hz；位深为 10bit 和 12bit 时，单卡最大带载分辨率512x384@60Hz； 支持10 个标准 HUB320F 接口进行通讯，最多支持 40 组 RGB 实像素数据，40组 3灯亚像素数据，或 30 组4灯亚像素数据； 支持亮暗线校正、逐点亮色度校正、快速亮暗线调节； 支持低延迟，降低视频源在接收卡端的延迟，延迟低至 1帧； 支持3D功能，配合支持 3D 功能的控制器，输出 3D 画面；、支持画面 90°倍数旋转，画面以 90°的倍数(0°/90°/180°/270°)旋转显示； 模组自动校正，对于有 Flash 的灯板，更换灯板后，接收卡上电时自动将灯板 Flash 中的校正系数上传到接收卡，使显示屏仍能保持亮色度均匀； 模组自动点亮，对于有 Flash 的灯板，更换灯板后，接收卡上电时自动将灯板 Flash 中的配置文件上传到接收卡，使模组能够正常点亮。 支持灯板 Flash 管理； 支持Mapping定位功能，在箱体上显示控制器编号、接收卡编号和网口信息，清晰获取接收卡的位置和走线方式； 支持预存画面设置，自定义开机、网线断开、无视频源信号时显示屏的画面 温度和电压监测，实时监测接收卡自身的温度和电压，无需其他外设； 支持误码检测，检测接收卡网口通讯质量，记录错误包数，协助排除网络通讯隐患； 支持固件程序回读，回读接收卡的固件程序并保存到本地； 支持配置参数回读，回读接收卡的配置参数并保存到本地； 支持环路备份，接收卡与控制器间通过主备线路连接成环路。线路某处出现故障时，屏体仍能正常显示。 支持配置参数双备份，接收卡配置参数同时存储在接收卡的应用区和工厂区，用户平时操作应用区的配置参数，需要时可将工区的配置参数恢复至应用区； 支持双程序备份，接收卡出厂时保存了两份固件程序，以防程序更新过程异常出现接收卡死锁问题； | 台 | 15
7 | 钢结构 | 挂壁钢结构： 需充分考虑安装方式及安装费用；充分考虑框架重力荷载、作用影响下具有足够可靠的安全性及美观等因素（正负1%的偏离）。 背条尺寸结合箱体标准尺寸，尺寸公差10mm以内；整体要求平整； | 项 | 1
8 | 配电系统 | 通过调节自动/手动/锁定开关可切换式、手动模式和锁定模式; 4天线科学布局信号更强覆盖更广：外置2根2.4GHz单频天线和2根5GHz单频天线； 支持与AI视频安全过滤器联动，当 LED 显示屏播放违规视频或文字 1--10 秒(时间可调)时显示屏电源自动断电;（须提供国家认可的第三方检测机构出具的带CMA、CNAS标志且页码连续完整的检测报告复印件并加盖供应商公章。） 可在设备液晶显示屏扫描二维码绑定及控制设备，设备液晶显示屏显示使用单位名称及财产编号；（须提供国家认可的第三方检测机构出具的带CMA、CNAS标志且页码连续完整的检测报告复印件并加盖供应商公章。） 设备面板自带≥4.3寸触控液晶显示屏可查看设备电压﹑电流﹑使用电量﹑设备号﹑IP地址﹑温度﹑湿度，显示屏还可显示使用单位名称及财产编号/项目编号。（须提供国家认可的第三方检测机构出具的带CMA、CNAS标志且页码连续完整的检测报告复印件并加盖供应商公章。） 自动合闸（无需人工，自动分闸合闸保护器报警跳闸后，一定时间间隔(第1次30S，第2次60S，第3-50次120S)后，检测故障排除后自动重合闸通电）；（须提供国家认可的第三方检测机构出具的带CMA、CNAS标志且页码连续完整的检测报告复印件并加盖供应商公章。） 多频合一，智能选择：设备采用多频合一技术，将2.4GHz、5GHz多个频段合并为1个共同的SSID，使用相同的配置。可以根据终端实时上网速率，自动适配更优的信号，智能为用户选择网速更高，干扰更少的上网频段。充分发挥多频段优势，智能优化用户体验；（须提供国家认可的第三方检测机构出具的带CMA、CNAS标志且页码连续完整的检测报告复印件并加盖供应商公章。） 设备具有灭火装置：使用环境温度:-45℃~+90℃;保护空间:1个=0.4m³，2个=0.4m³*2，3个=0.4m³*3；采用热气溶胶灭火装置;启动方式:热敏线启动/电启动;灭火剂充装量:22g+0.2;灭火装置在接通启动信号后应能正常喷射。在喷射期间，喷口处应无明火或火星，喷射期间或喷射后应无残渣外溢。喷射结束后，外壳不应出现变形、烧穿或壳体表面引燃等现象；（须提供国家认可的第三方检测机构出具的带CMA、CNAS标志且页码连续完整的检测报告复印件并加盖供应商公章。） 进行B类火灭火试验，灭火装置应在喷放结束后30s内灭火;（须提供国家认可的第三方检测机构出具的带CMA、CNAS标志且页码连续完整的检测报告复印件并加盖供应商公章。） 支持 PC 端局域网远程设置时间，可设置 180 个以上启动时间及关闭时间。（须提供国家认可的第三方检测机构出具的带CMA、CNAS标志且页码连续完整的检测报告复印件并加盖供应商公章。） 一级登录密码：手机软件描PC端软件二维码生成动态密码登录设备主页面；二级设置密码：需设备绑定手机后扫描PC端二维码才能生成动态密码，登录设置页面进行参数设置；三级密码：管理员密码无需绑定就可登录。（须提供国家认可的第三方检测机构出具的带CMA、CNAS标志且页码连续完整的检测报告复印件并加盖供应商公章。） | 套 | 1
9 | 安装调试费 （含施工材料） | 根据现场情况室内光缆敷设，打通网络路由； 光纤、电缆线、网线、HDMI线材等； 显示屏播放设备，内容可自定义； PVC、KBG、金属软件等； 各类接头。 | 项 | 1